## Geodetske usluge
TROŠKOVNIK
Red. broj | Opis | Jedinična mjera | Okvirna količina | Jedinična cijena [€] | Ukupno [€]
1. | RADOVI UKLANJANJA I DEMONTAŽE
1.1 | Uklanjanje postojećeg pokrova od glinenog crijepa, spuštanje uklonjenog materijala u razinu terena, te odlaganje na privremenu deponiju. Obračun po m2 krovne plohe. | m2 | 390 |  | 0
1.2 | Uklanjanje postojeće sekundarne drvene krovne konstrukcije (letve), spuštanje uklonjenog materijala u razinu terena, te odlaganje na privremenu deponiju. Obračun po m2 krovne plohe. | m2 | 390 |  | 0
1.3 | Demontaža i uklanjanje postojeće krovne konstrukcije, spuštanje uklonjenog maerijala u razinu terena, te odlaganje na privremenu deponiju. Obračun po m3 krovne konstrukcije
| rogovi 12/14 | m3 | 7 |  | 0
| podrožnice 16/18 | m3 | 3 |  | 0
| stupovi 16/16 | m3 | 2 |  | 0
| kosnici 14/16 | m3 | 2 |  | 0
| ruke 12/14 | m3 | 1 |  | 0
| kliješta 2x6/16 | m3 | 0.5 |  | 0
| grede 20/25 | m3 | 3 |  | 0
| nazidnica 14/14 | m3 | 2 |  | 0
1.4 | Rušenje zabatnih zidova, spuštanje uklonjenog materijala u razinu terena, te odlaganje na privremenu deponiju. Obračun po m3 uklonjenih zidova na zabatu | m3 | 10 |  | 0
1.5 | Rušenje oštećenih vrhova zidanih zidova, radi izvođenja horizontalnog serklaža na vrhu zida, spuštanje uklonjenog materijala u razinu terena, te odlaganje na privremenu deponiju. Obračun po m3 uklonjenih zidova. Procjena je uklanjanje gornjih 30 cm zida širine 45 cm. | m3 | 11 |  | 0
1.6. | Utovar, odvoz i zbrinjavanje iskoristivog građevnog otpada. Cijena uključuje utovar otpada u kamion, odvoz na gradsku deponiju, te istovar, kao i sva potrebna plaćanja za odlaganje otpada. Obračun po m3 odveženog i odloženog materijala. Procjenjuje se da ne bi trebalo biti neiskoristivog i opasnog otpada kod predmetnih radova.
| crijep | m3 | 12 |  | 0
| sekundarna drvena konstrukcija | m3 | 3 |  | 0
| drvena krovna konstrukcija | m3 | 20 |  | 0
| puna glinena opeka i šuta | m3 | 21 |  | 0
RADOVI UKLANJANJA I DEMONTAŽE UKUPNO |  |  |  |  | 0
2. | BETONSKI I ARMIRANOBETONSKI RADOVI
2.1. | Betoniranje horizontalnih serklaža dimenzija 45x30 cm u dvostranoj daščanoj oplati betonom klase C 25/30. U cijenu uključen sav potreban rad i materijal. Obračun po m3 betona, m2 oplate i kg armature
| Beton C 25/30 | m3 | 11 |  | 0
| Oplata | m2 | 47 |  | 0
| Armatura B500B | kg | 730 |  | 0
BETONSKI I ARMIRANOBETONSKI RADOVI UKUPNO |  |  |  |  | 0
3. | ZIDARSKI RADOVI
3.1 | Zidanje zabatnih zidova punom glinenom opekom. Moguće je izvođenje neoštećenom prethodno uklonjenom opekom ili novim materijalom u dogovoru sa nadzornim inženjerom. Obračun po m3 zabatnih zidova. U cijenu uključen sav potreban rad i materijal | m3 | 10 |  | 0
ZIDARSKI RADOVI UKUPNO |  |  |  |  | 0
4. | TESARSKI RADOVI
4.1 | Izrada i montaža krovne konstrukcije od crnogorične piljene suhe građe klase C 24. U cijenu ulazi trokatni premaz fungicidno-lazurnim premazima svih vidljivih ploha. Boju i nijansu odabrat će projektant-nadzorni inženjer. Obračun po m3 pojedinih elemenata krovne konstrukcije.
| Rogovi 10/14 | m3 | 6 |  | 0
| Podrožnice 14/16 | m3 | 1.5 |  | 0
| Stupovi 14/14 | m3 | 1 |  | 0
| Kosnici i ukrutne grede 14/16 | m3 | 2 |  | 0
| Ruke 12/14 | m3 | 0.5 |  | 0
| Grede 16/22 | m3 | 2 |  | 0
| Nadzidnica 14/16 | m3 | 1.5 |  | 0
4.2 | Daskanje OSB pločama 20 mm. Obračun po m2 krovne plohe | m2 | 390 |  | 0
4.3 | Letvanje krova letvama 4/3 cm iznad rogova kao podloga pokrovu. Obračun po m2 krovne plohe | m2 | 390 |  | 0
4.4 | Letvanje letvama 4/3 cm iznad rogova kao podloga pokrovu. Razmak letvi u skladu sa uputama proizvođača pokrova. Obračun po m2 krovne plohe | m2 | 390 |  | 0
TESARSKI RADOVI UKUPNO |  |  |  |  | 0
5. | KROVOPOKRIVAČKI RADOVI
5.1 | Ugradnja paropropusne i vodonepropusne folije iznad OSB ploče tip kao Bramac Ecotec 140. Obračun po m2 krovne plohe. | m2 | 390 |  | 0
5.2 | Pokrov krovnih ploha crijepom tipa kao Bramac Klasik Glazuron NG. Obračun po m2 stvarne površine krovne plohe. | m2 | 390 |  | 0
5.3 | Ugradnja sljemenjaka na sljeme i grebene. Obračun po m1. | m1 | 30 |  | 0
KROVOPOKRIVAČKI RADOVI UKUPNO |  |  |  |  | 0
6. | LIMARSKI RADOVI
6.1 | Izrada i montaža vertikalnih odvodnih cijevi Ø75 mm od poc. Lima 0,55 mm, sa obujmicama i pričvrščivanjem na svakih 2,00 m razmaka od poc. Lima 0,55 mm. | m1 | 28 |  | 0
6.2 | Izrada i montaža visećih oluka od poc. lima 0,55 mm | m1 | 60 |  | 0
6.3 | Izrada i montaža opšava od poc. Lima u boji pokrova, debline 0,55 mm. Stavka uključuje dobavu, izradu i montažu lima, te potrebne vijke i pribor. Obračun po m' limarije. Razvijena širina limenog opšava š= 50 cm
| Opšava ruba krova | m1 | 26 |  | 0
| Opšava ruba strehe | m1 | 60 |  | 0
LIMARSKI RADOVI UKUPNO |  |  |  |  | 0
REKAPITULACIJA
r/b | opis | ukupno
GRAĐEVINSKO OBRTNIČKI RADOVI
1. | Radovi uklanjanja i demontaže ukupno | 0
2. | Betonski i armiranobetonski radovi ukupno | 0
3. | Zidarski radovi ukupno | 0
4. | Tesarski radovi ukupno | 0
5. | Krovopokrivački radovi ukupno | 0
6. | Limarski radovi ukupno | 0
| UKUPNO (bez PDV-a) | 0
| PDV (25%) | 0
| SVEUKUPNO | 0
Datum: __.__.2025. godine.
(potpis ovlaštene osobe ponuditelja)